## Sheet1
中国药科大学玄武门校区食堂冰箱采购清单
序号 | 楼层 | 区域 | 内容 | 图片 | 品牌 | 型号/规格尺寸 | 数量 | 单位 | 单价 | 总价 | 冰箱设备参数 | 产品认证证书/型式检验报告 | GB 4806.9-2023检测报告 | SUS304不锈钢检测报告
1 | 一层 | 面点间 | 面案平冷工作台 |  |  | 1800×760×800 | 1 | 台 |  |  | ★ 温度范围：冷藏-6～12℃ 1、★ 内外箱（含内胆）均为SUS304不锈钢板，面板0.8mm； 2、★ 台面：SUS304不锈钢，板材实厚1.5mm； 3、★ 使用优质品牌压缩机，全铜管冷凝器、0.6mm加厚铜管蒸发器蒸发器铜管外部增加电镀涂层防护； 4、一体式发泡工艺，整体平整、耐用； 5、冰箱配备了门体自动关闭结构，方便客户操作。 6、按照门自闭装置，防止漏冷； 7、配备数显电子温控，控制精度更高； 8、门框安装防凝露装置，防止门框结露、滴水； 9、配备强制蒸发装置，自动蒸发化霜水；产品能在43℃的环境温度下正常工作； 10、★ 额定电压：220V/50Hz | √ | √ | √
2 | 一层 | 净菜间 | 四门高身冷冻雪柜 |  |  | ★ 801-1000L | 4 | 台 |  |  | 1.★ 温度范围：冷冻 -22～-15℃，功率大于350瓦 2.★ 内外箱（含内胆）均为SUS304不锈钢板，面板0.8mm； 3.★ 使用优质品牌压缩机，全铜管冷凝器、0.6mm加厚铜管蒸发器蒸发器铜管外部增加电镀涂层防护； 4.一体式发泡工艺，整体平整、耐用； 5.冰箱配备了门体自动关闭结构，方便客户操作。 6.按照门自闭装置，防止漏冷； 7.配备数显电子温控，控制精度更高； 8.门框安装防凝露装置，防止门框结露、滴水； 9.配备强制蒸发装置，自动蒸发化霜水；产品能在43℃的环境温度下正常工作； 10.★ 额定电压：220V/50Hz | √ | √ | √
3 | 一层 | 明档售卖间 | 四门高身冷冻雪柜 |  |  | ★ 801-1000L | 1 | 台 |  |  | 1.★ 温度范围：冷冻 -22～-15℃，功率大于350瓦 2.★ 内外箱（含内胆）均为SUS304不锈钢板，面板0.8mm； 3.★ 使用优质品牌压缩机，全铜管冷凝器、0.6mm加厚铜管蒸发器蒸发器铜管外部增加电镀涂层防护； 4.一体式发泡工艺，整体平整、耐用； 5.冰箱配备了门体自动关闭结构，方便客户操作。 6.按照门自闭装置，防止漏冷； 7.配备数显电子温控，控制精度更高； 8.门框安装防凝露装置，防止门框结露、滴水； 9.配备强制蒸发装置，自动蒸发化霜水；产品能在43℃的环境温度下正常工作； 10.★ 额定电压：220V/50Hz | √ | √ | √
4 | 一层 | 明档售卖间 | 双门留样冰箱 |  |  | 1200×725×1935 | 1 | 台 |  |  | 1.★ 内、外均采用SUS304不锈钢制作（内胆直接接触食品）；优质品牌压缩机；数字温度控制器。 2. 制冷方式：风冷； 3.箱体整体式发泡。发泡剂为C5H10环保型。70mm厚高密度保温层,带独立断桥设计，环保且保温防逃冷； 4.★钢化玻璃门，独立锁具、支持专人保管/双锁； 5.一体式成型内箱底板及内箱圆弧转角设计，满足卫生要求； 6.蒸发盘管为紫铜管 7.★ 温度范围：+2~+10℃ ； 8.层架数量：4层； 9.★ 功率：320w 220v | √ | √ | √
合计 | [6 empty] | 7 |  |  | 0