## Sheet1
中国药科大学玄武门校区食堂厨具采购清单
序号 | 楼层 | 区域 | 内容 | 图片 | 品牌 | 型号/规格尺寸 | 数量 | 单位 | 单价 | 总价 | 厨具设备参数 | 工业产品生产许可证 | GB 4806.9-2023检测报告 | 卫生安全评价报告 | 型式检验报告
1 | 一层 | 明档售卖间 | 万能蒸柜8门 |  |  | 1300*800*1870 | 1 | 台 |  |  | 1.用材标准：内外壳采用304不锈钢；雪花丝板制作，料厚≥1.2mm；门采用304#不锈钢雪花丝制作；料厚≥1.2mm，内衬保温棉，脚采用载重脚； 2.装有自动补水功能的不锈钢箱一套和自动蒸汽过压释放系统； 3.所有快口边缘均去毛刺并翻边压实； 4.功率27KW+3KW/380V。 | √ |  |  | √
2 | 一层 | 鱼类加工、素切配区 | 多功能切菜机 |  |  | 切丁、切片、切丝 | 1 | 台 |  |  | 1、功能强大、一机多用、省时省力。通过更换刀盘或变频调节输送带与斩刀速度,可切出各种规格的片、丝、丁。 2、变频控制，适应现场防水、防潮、防虫要求，电控系统可靠性得到提升。简易的操作模式更让操作者方便操控。 3、丝刀盘采用快拆式独立刀条，能在一个刀盘上直接实现片和丝的直接更换，大大降低了后期维护成本。 4、全新设计电机输出转矩增大，切割能力提升。 5、切割尺寸:叶菜部：1－30mm(可调),根菜部：尺寸不可调，可通过更换刀盘调整尺寸 6、电源：220V 单相，功率：1.5kW 7、产量：300－1000kg/h |  | √ |  | √
3 | 一层 | 面点间 | 三层六盘烤箱，含烤盘 |  |  |  | 1 | 台 |  |  | 1.电压380V/18KW， 2.重量620KG 3.三层六盘，每层两盘 4.标准盘尺寸400mm*600mm 5.不锈钢拉手，特殊工艺不传热，避免烫伤 6.烤炉设有排湿系统装置，可根据烘焙产品湿度大小随意调节 | √ | √ |  | √
4 | 一层 | 烹饪间 | 电磁双头大锅灶，含锅 |  |  | 2200*1100*（810+440） | 1 | 台 |  |  | 1.材质:全优质不锈钢框架结构设计,安全可靠经久耐用。 2.水龙头:配备不锈钢材质摇摆水龙头，可180度旋转,安全防漏。 3.面板:高强度耐高温耐刮微晶面板，坚固耐用。 4.显示屏:全防水LED显示屏，IP68防护等级，工作状态全方位显示,火力调控更直观。 5.操作方式：把手操作，5档火力调节，合金材质火力调节把手搭配硅胶防滑垫,档位清晰控感好。 6.防水:IPX5标准防水设计,清洁时可直接冲洗。 7.额定功率：25KW*2 | √ | √ |  | √
5 | 一层 | 明档售卖间 | 电磁双头单尾炒灶，含锅 |  |  | 1800*1100*（810+440） | 1 | 台 |  |  | 1.材质:全优质不锈钢框架结构设计,安全可靠经久耐用。 2.水龙头:配备不锈钢材质摇摆水龙头，可180度旋转,安全防漏。 3.面板:高强度耐高温耐刮微晶面板，坚固耐用。 4.显示屏:全防水LED显示屏，IP68防护等级，工作状态全方位显示,火力调控更直观。 5.操作方式：把手操作，5档火力调节，合金材质火力调节把手搭配硅胶防滑垫,档位清晰控感好。 6.防水:IPX5标准防水设计,清洁时可直接冲洗。 7.额定功率：15KW*2 | √ | √ |  | √
6 | 一层 | 明档售卖间 | 电力四眼煲仔炉 |  |  | 700*700*800 | 1 | 台 |  |  | 用材标准：SUS-304不锈钢； 1、台面：304-1.5mm不锈钢； 2、层板：304-1.0mm不锈钢； 3、侧板：304-1.0mm不锈钢； 4、加强筋：1.5mm不锈钢加强筋； 5、台脚：可调节不锈钢锥形承重脚； 6、配置四头光波炉，功率380V/12KW； | √ | √ |  | √
7 | 一层 | 面点间 | 搅拌机 |  |  |  | 1 | 台 |  |  | 1.电压380V/1.13KW， 2.重量162KG 3.转速:120/240/468/转/分 4.配置：1桶、1球、1勾、1扇 5.利用行星运动原理精心设计，让内容物充分混合。 6.多档调速，点动加速，速度随心控。食品级材质，为您的食品安全着想。 |  | √ |  | √
8 | 一层 | 明档售卖间 | 保温汤桶车（双筒）含桶 |  |  | 1200*700*800 | 1 | 台 |  |  | 1.用材标准：SUS-304-2B无磁不锈钢； 2.台面：304-1.2mm不锈钢； 3.内胆：304-1.0mm不锈钢； 4.侧板：304-1.0mm不锈钢； 5.加强筋：1.2mm不锈钢加强筋； 6.脚轮：4寸灰色聚氨酯静音万向脚轮带刹车； 7.电器元件：优质M型加热管1×1.2KW |  | √
9 | 二层 | 售卖间 | 保温汤桶车（双筒）含桶 |  |  | 1200*700*800 | 1 | 台 |  |  | 1.用材标准：SUS-304-2B无磁不锈钢； 2.台面：304-1.2mm不锈钢； 3.内胆：304-1.0mm不锈钢； 4.侧板：304-1.0mm不锈钢； 5.加强筋：1.2mm不锈钢加强筋； 6.脚轮：4寸灰色聚氨酯静音万向脚轮带刹车； 7.电器元件：优质M型加热管1×1.2KW |  | √
10 | 一层 | 鱼类加工、素切配区 | 刀具砧板组合消毒柜 |  |  | 1200*600*1700 | 1 | 台 |  |  | 1.消毒方式：紫外线（UV）消毒。 2.外壳：食品级304不锈钢 3.门：防紫外线有机玻璃门 |  |  | √ | √
11 | 一层 | 荤加工、切配区 | 刀具砧板组合消毒柜 |  |  | 1200*600*1700 | 1 | 台 |  |  | 1.消毒方式：紫外线（UV）消毒。 2.外壳：食品级304不锈钢 3.门：防紫外线有机玻璃门 |  |  | √ | √
12 | 一层 | 烹饪间 | 电磁单眼矮汤灶 |  |  | 650*800*（530+720） | 1 | 台 |  |  | 1.材质:全优质不锈钢框架结构设计,安全可靠，经久耐用。 2.面板:高强度耐刮微晶面板，坚固耐用，大直径加热面积,持久恒温。 3.水龙头:配备不锈钢材质摇摆水龙头，可180度旋转,安全防漏。 4.显示屏:全防水LED显示屏，IP68防护等级，功率档位实时显示，火力调控更直观。 5.开关:旋钮式开关，操作便捷。 6.火力调节：5档 7.额定功率：15KW | √ | √ |  | √
13 | 一层 | 荤加工、切配区 | 落地式绞肉机 |  |  | 绞切两用 | 1 | 台 |  |  | 1.功率：220V 1.6KW 2.切片厚度（mm）：4/6 3.效率：400（片）200（丝）100（馅）Kg/h 4.该机的切肉部分采用两组旋转刀片（不锈钢刀片），交叉剪切，将块状净肉加工成片状和丝状；绞肉部分利用绞龙送料，旋转绞刀与固定网刀端面相切。 |  | √ |  | √
14 | 一层 | 面点间 | 单门醒发箱 |  |  |  | 1 | 台 |  |  | 1.电压220V/1.5KW， 2.重量152KG 3.层数18层 4.标准盘尺寸400mm*600mm 5.微电脑控制面板，温度和湿度显示精准 6.内外全不锈钢结构，配备厚发泡箱体，升温升湿速度快，节省发酵时间 7.采用喷雾式醒发，确保使温湿度均匀 8.可拆卸铝合金支架，拆装方便，经久耐用 |  | √ |  | √
15 | 二层 | 售卖间 | 冲孔保温台（全平面） |  |  | 2000*700*800 | 3 | 台 |  |  | 1.用材标准：SUS-304-2B无磁不锈钢； 2.台面、置物架：304-1.2mm不锈钢，加保温层； 3.围板：304-1.0mm不锈钢； 4.立柱：ø38×1.2mm圆管； 5.横管：ø25×1.2mm圆管； 6.台脚：可调节不锈钢子弹脚； 7.加强筋：1.2mm不锈钢加强筋； 8.电器元件：优质M型加热管1.2KW,智能温控器 9.台下配双层置物架 |  | √
16 | 一层 | 明档售卖间 | 冲孔保温台（全平面） |  |  | 1800*700*800 | 3 | 台 |  |  | 1.用材标准：SUS-304-2B无磁不锈钢； 2.台面、置物架：304-1.2mm不锈钢，加保温层； 3.围板：304-1.0mm不锈钢； 4.立柱：ø38×1.2mm圆管； 5.横管：ø25×1.2mm圆管； 6.台脚：可调节不锈钢子弹脚； 7.加强筋：1.2mm不锈钢加强筋； 8.电器元件：优质M型加热管1.2KW,智能温控器 9.台下配双层置物架 |  | √
17 | 一层 | 洗消间 | 开水器连底座 |  |  |  | 1 | 台 |  |  | 1.电压（V）：380； 2.功率（KW）：9； 3.电流（A）：18.23； 4.接线方式：三相五线； 5.出水量：130L/h； 6.出水方式：双热出水； | √ | √ | √ | √
18 | 一层 | 荤加工、切配区 | 开水器连底座 |  |  |  | 1 | 台 |  |  | 1.电压（V）：380； 2.功率（KW）：9； 3.电流（A）：18.23； 4.接线方式：三相五线； 5.出水量：130L/h； 6.出水方式：双热出水； | √ | √ | √ | √
合计